## boms
ID | Name | Designator | Footprint | Quantity
1 | STM32F103CBT6 | STM32F103CBT6 | LQFP-48_7X7X05P | 1
2 | OPA336 | U2,U3 | SOT-23-5 | 2
3 | SI2308 | Q1,Q2 | SOT-23(SOT-23-3) | 2
4 | TPC8107 | TPC8107 | TRANS_TPHR8504PL,L1Q | 1
5 | BAV99 | D1 | SOT-323(SC-70) | 1
6 | PEC11R | SW1,SW2 | BOURNS_PEC11R-4XXXF-SXXXX | 2
7 | 24C32 | 24C32 | SO8E | 1
8 | 32768 | ZQ1 | QUARTZ 2X6 HORIZONTAL | 1
9 | SS34 | D2 | SMA(DO-214AC) | 1
10 | SWD | SWD | 1X04-BIG | 1
11 | Bottom | O_BOTTOM | 1X04-BIG | 1
12 | Top | O_TOP | 1X04-BIG | 1
13 | PWR | PWR | HDR-2X1/2.54 | 1
14 | 1nF | C1,C2,C3,C4,C13 | 0805R | 5
15 | 4.7k | R3,R4,R5,R6,R7,R8,R10,R11,R12,R14,R15,R18,R19,R20,R21,R22,R23,R24,R25,R26,R28,R29,R30,R31,R32,R33,R34,R35 | 0805R | 28
16 | AMS1117-3.3 | U5 | SOT-223-3LEAD_TABPIN2 | 1
17 | L7805 | U6 | DPAK | 1
18 | CR1220 | BATT | BATTERYPAD | 1
19 | 100nF | C5,C6,C7,C8,C14,C21,C22 | 0805R | 7
20 | 10uF | C9 | 0805R | 1
21 | 110K | R9 | 0805R | 1
22 | 1mF | C10,C11 | 0805R | 2
23 | 4k | R13 | 0805R | 1
24 | 10mF | C12 | 0805R | 1
25 | 1k | R16,R27,R36 | 0805R | 3
26 | 249k | R17 | 0805R | 1
27 | 65-21/Y2SC-AR1S2B/2T | LED1,LED2 | LED_0805_KICAD | 2
28 | FAN | FAN | 1X02 | 1
29 | 10nF | C15,C17 | 0805R | 2
30 | 1N4007 | D3 | SMA(DO-214AC) | 1
31 | ZL-DCY09605-2705P-5 | BUZZER | BUZZER-R9.6-2P-5.0PITCH | 1
32 | POWER | POWER | HDR-4X1/2.54 | 1
33 | 100n | C16 | 0805R | 1
34 | 10k | R37 | 0805R | 1
35 | CIN | CIN | 1X05 | 1
36 | COUT | COUT | 1X07 | 1
37 | SOLDIER | SOLDIER | 1X06 | 1
38 | 6.2pF | C18,C19 | 0603 | 2
39 | 100uF | C20 | 1210 | 1